## BOM_PRISM
No. | Quantity | Comment | Designator | Footprint | Value | Manufacturer Part | Manufacturer | Supplier Part | Supplier
1 | 7 | 100nF | C1,C2,C5,C7,C12,C14,C16 | C0603 | 100nF | CL10B104KA8NNNC | SAMSUNG(三星) | C1590 | LCSC
2 | 5 | 10uF | C3,C4,C13,C15,C17 | C0603 | 10uF | CL10A106MQ8NNNC | SAMSUNG(三星) | C1691 | LCSC
3 | 3 | 4.7uF | C6,C8,C11 | C0603 | 4.7uF | CL10A475KP8NNNC | SAMSUNG(三星) | C1705 | LCSC
4 | 1 | 47uF | C9 | C1206 | 47uF | TCC1206X5R476M100HT | CCTC(三环) | C5448950 | LCSC
5 | 5 | USBLC6-2SC6 | D0,D1,D2,D3,D4 | SOT-23-6_L2.9-W1.6-P0.95-LS2.8-BL |  | USBLC6-2SC6 | ST(意法半导体) | C7519 | LCSC
6 | 4 | 0805L050WR | F1,F2,F3,F4 | R0805 |  | 0805L050WR | Littelfuse(美国力特) | C207022 | LCSC
7 | 4 | XL-1608SURC-06 | LED1,LED2,LED3,LED4 | LED0603-RD_RED |  | XL-1608SURC-06 | XINGLIGHT(成兴光) | C965799 | LCSC
8 | 2 | 5.1kΩ | R1,R2 | R0603 | 5.1kΩ | FRC0603F5101TS | FOJAN(富捷) | C2907044 | LCSC
9 | 4 | 56kΩ | R3,R4,R5,R6 | R0603 | 56kΩ | FRC0603J563 TS | FOJAN(富捷) | C2907184 | LCSC
10 | 4 | 270Ω | R7,R8,R9,R10 | R0603 | 270Ω | FRC0603F2700TS | FOJAN(富捷) | C2907020 | LCSC
11 | 1 | 4.7Ω | R11 | R0603 | 4.7Ω | 0603WAJ047JT5E | UNI-ROYAL(厚声) | C25244 | LCSC
12 | 1 | SL2.1s | U1 | SSOP-16_L4.6-W2.6-P0.53-LS4.0-BL |  | SL2.1s | CoreChips(和芯润德) | C2684433 | LCSC
13 | 3 | TYPE-C 16PIN 2MD(073) | USB0,USB3,USB4 | USB-C-SMD_TYPE-C-16PIN-2MD-073 |  | TYPE-C 16PIN 2MD(073) | SHOU HAN(首韩) | C2765186 | LCSC
14 | 2 | 10.0 QHHTZB6.3 | USB1,USB2 | USB-A-TH_10.0QHHTZB6.3 |  | 10.0 QHHTZB6.3 | SHOU HAN(首韩) | C668591 | LCSC